## Sheet1
120V |  |  |  | 100V |  |  |  | 80V
Resistance | Voltage | Current (mA) |  | Resistance | Voltage | Current |  | Resistance | Voltage | Current
O.C. | 17.9 | 0 |  | O.C. | 17.2 | 0 |  | O.C. | 16.5 | 0
50000 | 17.8 | 0.36 |  | 50000 | 17.1 | 0.342 |  | 50000 | 16.4 | 0.332
25000 | 17.7 | 0.712 |  | 25000 | 17 | 0.68 |  | 25000 | 16.2 | 0.656
10000 | 17.4 | 1.74 |  | 10000 | 16.6 | 1.655 |  | 10000 | 15.8 | 1.578
7500 | 17.3 | 2.305 |  | 7500 | 16.4 | 2.186 |  | 7500 | 15.5 | 2.064
5000 | 16.9 | 3.389 |  | 5000 | 15.9 | 3.182 |  | 5000 | 14.7 | 2.941
4000 | 16.6 | 4.173 |  | 4000 | 15.5 | 3.874 |  | 4000 | 14 | 3.501
3000 | 16.1 | 5.346 |  | 3000 | 14.6 | 4.844 |  | 3000 | 12.4 | 4.144
2500 | 15.5 | 6.194 |  | 2500 | 13.7 | 5.457 |  | 2500 | 10.8 | 4.331
2000 | 14.3 | 7.188 |  | 2000 | 11.9 | 5.928 |  | 2000 | 8.8 | 4.405
1500 | 11.8 | 7.758 |  | 1500 | 9.2 | 6.041 |  | 1500 | 6.8 | 4.494
1300 | 10.2 | 7.832 |  | 1300 | 8 | 6.114 |  | 1300 | 5.9 | 4.509
1200 | 9.5 | 7.869 |  | 1200 | 7.4 | 6.142 |  | 1200 | 5.5 | 4.533
1100 | 8.8 | 7.917 |  | 1100 | 6.9 | 6.177 |  | 1100 | 5 | 4.54
1000 | 8.1 | 7.973 |  | 1000 | 6.3 | 6.213 |  | 1000 | 4.6 | 4.549
750 | 6.1 | 8.116 |  | 750 | 4.7 | 6.259 |  | 750 | 3.4 | 4.57
600 | 4.9 | 8.134 |  | 600 | 3.8 | 6.286 |  | 600 | 2.8 | 4.585
500 | 4.1 | 8.163 |  | 500 | 3.2 | 6.306 |  | 500 | 2.3 | 4.605
400 | 3.3 | 8.177 |  | 400 | 2.5 | 6.319 |  | 400 | 1.9 | 4.609
300 | 2.5 | 8.199 |  | 300 | 1.9 | 6.306 |  | 300 | 1.4 | 4.601
250 | 2.1 | 8.199 |  | 250 | 1.6 | 6.325 |  | 250 | 1.2 | 4.606
100 | 0.8 | 8.226 |  | 100 | 0.6 | 6.306 |  | 100 | 0.5 | 4.626
50 | 0.4 | 8.228 |  | 50 | 0.3 | 6.314 |  | 50 | 0.5 | 4.622
S.C. | 0 | 8.205 |  | S.C. | 0 | 6.334 |  | S.C. | 0 | 4.633
120V |  |  |  | 100V |  |  |  | 80V
Resistance | Voltage | Power (W) |  | Resistance | Voltage | Power |  | Resistance | Voltage | Power
O.C. | 17.9 | 0 |  | O.C. | 17.2 | 0 |  | O.C. | 16.5 | 0
50000 | 17.8 | 0.006408 |  | 50000 | 17.1 | 0.0058482 |  | 50000 | 16.4 | 0.0054448
25000 | 17.7 | 0.012602 |  | 25000 | 17 | 0.01156 |  | 25000 | 16.2 | 0.010627
10000 | 17.4 | 0.030276 |  | 10000 | 16.6 | 0.027473 |  | 10000 | 15.8 | 0.024932
7500 | 17.3 | 0.039877 |  | 7500 | 16.4 | 0.03585 |  | 7500 | 15.5 | 0.031992
5000 | 16.9 | 0.057274 |  | 5000 | 15.9 | 0.050594 |  | 5000 | 14.7 | 0.043233
4000 | 16.6 | 0.069272 |  | 4000 | 15.5 | 0.060047 |  | 4000 | 14 | 0.049014
3000 | 16.1 | 0.086071 |  | 3000 | 14.6 | 0.070722 |  | 3000 | 12.4 | 0.051386 | *
2500 | 15.5 | 0.096007 |  | 2500 | 13.7 | 0.074761 | * | 2500 | 10.8 | 0.046775
2000 | 14.3 | 0.10279 | * | 2000 | 11.9 | 0.070543 |  | 2000 | 8.8 | 0.038764
1500 | 11.8 | 0.091544 |  | 1500 | 9.2 | 0.055577 |  | 1500 | 6.8 | 0.030559
1300 | 10.2 | 0.079886 |  | 1300 | 8 | 0.048912 |  | 1300 | 5.9 | 0.026603
1200 | 9.5 | 0.074756 |  | 1200 | 7.4 | 0.045451 |  | 1200 | 5.5 | 0.024932
1100 | 8.8 | 0.06967 |  | 1100 | 6.9 | 0.042621 |  | 1100 | 5 | 0.0227
1000 | 8.1 | 0.064581 |  | 1000 | 6.3 | 0.039142 |  | 1000 | 4.6 | 0.020925
750 | 6.1 | 0.049508 |  | 750 | 4.7 | 0.029417 |  | 750 | 3.4 | 0.015538
600 | 4.9 | 0.039857 |  | 600 | 3.8 | 0.023887 |  | 600 | 2.8 | 0.012838
500 | 4.1 | 0.033468 |  | 500 | 3.2 | 0.020179 |  | 500 | 2.3 | 0.010592
400 | 3.3 | 0.026984 |  | 400 | 2.5 | 0.015797 |  | 400 | 1.9 | 0.0087571
300 | 2.5 | 0.020497 |  | 300 | 1.9 | 0.011981 |  | 300 | 1.4 | 0.0064414
250 | 2.1 | 0.017218 |  | 250 | 1.6 | 0.01012 |  | 250 | 1.2 | 0.0055272
100 | 0.8 | 0.0065808 |  | 100 | 0.6 | 0.0037836 |  | 100 | 0.5 | 0.002313
50 | 0.4 | 0.0032912 |  | 50 | 0.3 | 0.0018942 |  | 50 | 0.5 | 0.002311
S.C. | 0 | 0 |  | S.C. | 0 | 0 |  | S.C. | 0 | 0
Peak Power | Fill Factor |  |  | Peak Power | Fill Factor |  |  | Peak Power | Fill Factor
0.10279 | 0.69986 |  |  | 0.074761 | 0.68623 |  |  | 0.038764 | 0.50709
| width (in) | height (in.) |  | # of panels |  | total area (in^2.) |  | total area (m^2.)
| 2 | 0.75 |  | 36 |  | 54 |  | 0.034839
Irradiance | 114 | W/m^2 |  | Irradiance | 84 | W/m^2 |  | Irradiance | 64 | W/m^2
Power/Area (W/m^2) |  | Efficiency |  | Power/Area (W/m^2) |  | Efficiency |  | Power/Area (W/m^2) |  | Efficiency
2.9504 |  | 0.025881 |  | 2.1459 |  | 0.025547 |  | 1.1127 |  | 0.017386
|  | 2.588% |  |  |  | 2.555% |  |  |  | 1.739%
Solar Panel - 1500 Ohms | [6 empty] | Solar Panel - 1500 Ohms
Angle | Current | [5 empty] | Angle | Cosine | Current | Current*Cosine
0 | 7.743 | [5 empty] | 0 | 1 | 7.743 | 7.743
10 | 6.725 | [5 empty] | 10 | -0.83907 | 6.725 | -5.6428
20 | 5.615 | [5 empty] | 20 | 0.40808 | 5.615 | 2.2914
30 | 4.529 | [5 empty] | 30 | 0.15425 | 4.529 | 0.6986
40 | 3.479 | [5 empty] | 40 | -0.66694 | 3.479 | -2.3203
50 | 2.482 | [5 empty] | 50 | 0.96497 | 2.482 | 2.395
60 | 1.58 | [5 empty] | 60 | -0.95241 | 1.58 | -1.5048
70 | 1.075 | [5 empty] | 70 | 0.63332 | 1.075 | 0.68082
80 | 0.554 | [5 empty] | 80 | -0.11039 | 0.554 | -0.061155
90 | 0.395 | [5 empty] | 90 | -0.44807 | 0.395 | -0.17699

## Submission
| 120V |  | 100V |  | 80V
Resistance | Voltage | Current (mA) | Voltage | Current | Voltage | Current
O.C. | 17.9 | 0 | 17.2 | 0 | 16.5 | 0
50000 | 17.8 | 0.36 | 17.1 | 0.342 | 16.4 | 0.332
25000 | 17.7 | 0.712 | 17 | 0.68 | 16.2 | 0.656
10000 | 17.4 | 1.74 | 16.6 | 1.655 | 15.8 | 1.578
7500 | 17.3 | 2.305 | 16.4 | 2.186 | 15.5 | 2.064
5000 | 16.9 | 3.389 | 15.9 | 3.182 | 14.7 | 2.941
4000 | 16.6 | 4.173 | 15.5 | 3.874 | 14 | 3.501
3000 | 16.1 | 5.346 | 14.6 | 4.844 | 12.4 | 4.144
2500 | 15.5 | 6.194 | 13.7 | 5.457 | 10.8 | 4.331
2000 | 14.3 | 7.188 | 11.9 | 5.928 | 8.8 | 4.405
1500 | 11.8 | 7.758 | 9.2 | 6.041 | 6.8 | 4.494
1300 | 10.2 | 7.832 | 8 | 6.114 | 5.9 | 4.509
1200 | 9.5 | 7.869 | 7.4 | 6.142 | 5.5 | 4.533
1100 | 8.8 | 7.917 | 6.9 | 6.177 | 5 | 4.54
1000 | 8.1 | 7.973 | 6.3 | 6.213 | 4.6 | 4.549
750 | 6.1 | 8.116 | 4.7 | 6.259 | 3.4 | 4.57
600 | 4.9 | 8.134 | 3.8 | 6.286 | 2.8 | 4.585
500 | 4.1 | 8.163 | 3.2 | 6.306 | 2.3 | 4.605
400 | 3.3 | 8.177 | 2.5 | 6.319 | 1.9 | 4.609
300 | 2.5 | 8.199 | 1.9 | 6.306 | 1.4 | 4.601
250 | 2.1 | 8.199 | 1.6 | 6.325 | 1.2 | 4.606
100 | 0.8 | 8.226 | 0.6 | 6.306 | 0.5 | 4.626
50 | 0.4 | 8.228 | 0.3 | 6.314 | 0.5 | 4.622
S.C. | 0 | 8.205 | 0 | 6.334 | 0 | 4.633
Irradiance | 114 | W/m^2 | 84 | W/m^2 | 64 | W/m^2
Solar Panel - 1500 Ohms
|  | Angle | Current
|  | 0 | 7.743
|  | 10 | 6.725
|  | 20 | 5.615
|  | 30 | 4.529
|  | 40 | 3.479
|  | 50 | 2.482
|  | 60 | 1.58
|  | 70 | 1.075
|  | 80 | 0.554
|  | 90 | 0.395